## Cliente
GRUPO ROFORB
Cliente: | 0
|  |  |  | Duración: | 0 días naturales
Obra: | Presupuestos Residencial Vinte |  |  |  | Fecha: | 2025-05-28
[5 empty] | Inicio Obra: | 2025-09-22
[5 empty] | Fin Obra: | 2026-01-31
Lugar: | Cuernavaca, Morelos, Ciudad de México, Ciudad de México
PRESUPUESTO DE OBRA
Código | Concepto | Unidad | Cantidad | P. Unitario | Importe | %
EPA | P CRNA F1_URBA_DISEÑO DE PRIV E1 CONTRATO 715
EPA1 | CONDOMINIO AMANI
EPA11 | ESTACIONAMIENTO
EPA111 | BASE
PAV.ADO12208 | ADOCRETO COLOR GRAFITO O SIMILAR DE 10X20X8 NO INCLUYE CAMA DE ARENA | M2 | 705.33 | 200.65 | 141524.46 | 0.1708%
PAV.ADO28288 | ADOPASTO COLOR CEMENTO NATURAL O SIMILAR DE 28X28X8 CM NO INCLUYE CAMA DE ARENA | M2 | 1107.02 | 379.3 | 419892.69 | 0.507%
EPA111 | TOTAL BASE |  |  |  | 561417.15 | 0.6779%
EPA112 | ADITIVA
PAV.ADO12208 | ADOCRETO COLOR GRAFITO O SIMILAR DE 10X20X8 NO INCLUYE CAMA DE ARENA | M2 | 815.63 | 200.65 | 163656.16 | 0.1976%
PAV.ADO28288 | ADOPASTO COLOR CEMENTO NATURAL O SIMILAR DE 28X28X8 CM NO INCLUYE CAMA DE ARENA | M2 | 1314.56 | 379.3 | 498612.61 | 0.602%
EPA112 | TOTAL ADITIVA |  |  |  | 662268.77 | 0.7997%
EPA11 | TOTAL ESTACIONAMIENTO |  |  |  | 1223685.92 | 1.478%
EPA12 | BANQUETAS Y GUARNICIONES
EPA121 | BASE
AJAL.BAN.GUTI150 | Guarnición tipo I de 15x17x30 cm de concreto premezclado de F'c=150 Kg/cm2, incluye: excavación, cimbrado con cimbra metálica, colado, vibrado, acabado escobillado, juntas con volteador, curado, descimbrado, material mano de obra y herramienta. | M | 446.07 | 212.8 | 94923.7 | 0.1146%
AJAL.COR.C200 | CONST CORDON DE CONCRETO F'C=200kg/cm2 20x20 cm | M | 509.62 | 196.98 | 100384.95 | 0.1212%
AJAL.BAN.BAN10 | Banqueta de 10 cm de espesor de concreto de F'c=150 Kg/cm2, acabado floteado, incluye: cimbrado, colado, juntas con volteador a cada 1.50 m. curado, descimbrado, materiales, mano de obra, equipo y herramienta. | M2 | 742.23 | 533.69 | 396120.73 | 0.4783%
AJAL.FIR.10ESC | Firme de 10cm de espesor en rampa de contenedores y personas con capacidades diferentes acabado tipo escobillado antiderrapante , concreto f'c=150 kg/cm2 premezclado. incluye: materiales, mano de obra, equipo y herramienta. | M2 | 21.57 | 502.61 | 10841.3 | 0.013%
EPA121 | TOTAL BASE |  |  |  | 602270.68 | 0.7273%
EPA122 | ADITIVA
AJAL.BAN.GUTI150 | Guarnición tipo I de 15x17x30 cm de concreto premezclado de F'c=150 Kg/cm2, incluye: excavación, cimbrado con cimbra metálica, colado, vibrado, acabado escobillado, juntas con volteador, curado, descimbrado, material mano de obra y herramienta. | M | 195.78 | 212.8 | 41661.98 | 0.0503%
EPA122 | TOTAL ADITIVA |  |  |  | 41661.98 | 0.0503%
EPA12 | TOTAL BANQUETAS Y GUARNICIONES |  |  |  | 643932.66 | 0.7776%
EPA1 | TOTAL CONDOMINIO AMANI |  |  |  | 1867618.58 | 2.255%
EPA | TOTAL P CRNA F1_URBA_DISEÑO DE PRIV E1 CONTRATO 715 |  |  |  | 1867618.58 | 2.255%
TOTAL DEL PRESUPUESTO MOSTRADO SIN IVA: |  |  |  |  | 1867618.58
IVA 16.00% |  |  |  |  | 298818.97
TOTAL DEL PRESUPUESTO MOSTRADO: |  |  |  |  | 2166437.55
(* DOS MILLONES CIENTO SESENTA Y SEIS MIL CUATROCIENTOS TREINTA Y SIETE PESOS 55/100 M.N. *)

## Directo AJAL
GRUPO ROFORB
Cliente: | 0
|  |  |  | Duración: | 0 días naturales
Obra: | Presupuestos Residencial Vinte |  |  |  | Fecha: | 2025-05-28
[5 empty] | Inicio Obra: | 2025-09-22
[5 empty] | Fin Obra: | 2026-01-31
Lugar: | Cuernavaca, Morelos, Ciudad de México, Ciudad de México
PRESUPUESTO DE OBRA
Código | Concepto | Unidad | Cantidad | P. Unitario | Importe | %
EPA | P CRNA F1_URBA_DISEÑO DE PRIV E1 CONTRATO 715
EPA1 | CONDOMINIO AMANI
EPA11 | ESTACIONAMIENTO
EPA111 | BASE
PAV.ADO12208 | ADOCRETO COLOR GRAFITO O SIMILAR DE 10X20X8 NO INCLUYE CAMA DE ARENA | M2 | 705.33 | 163.06 | 115011.11 | 0.1708%
PAV.ADO28288 | ADOPASTO COLOR CEMENTO NATURAL O SIMILAR DE 28X28X8 CM NO INCLUYE CAMA DE ARENA | M2 | 1107.02 | 308.25 | 341238.92 | 0.507%
EPA111 | TOTAL BASE |  |  |  | 456250.03 | 0.6779%
EPA112 | ADITIVA
PAV.ADO12208 | ADOCRETO COLOR GRAFITO O SIMILAR DE 10X20X8 NO INCLUYE CAMA DE ARENA | M2 | 815.63 | 163.06 | 132996.63 | 0.1976%
PAV.ADO28288 | ADOPASTO COLOR CEMENTO NATURAL O SIMILAR DE 28X28X8 CM NO INCLUYE CAMA DE ARENA | M2 | 1314.56 | 308.25 | 405213.12 | 0.6021%
EPA112 | TOTAL ADITIVA |  |  |  | 538209.75 | 0.7997%
EPA11 | TOTAL ESTACIONAMIENTO |  |  |  | 994459.78 | 1.478%
EPA12 | BANQUETAS Y GUARNICIONES
EPA121 | BASE
AJAL.BAN.GUTI150 | Guarnición tipo I de 15x17x30 cm de concreto premezclado de F'c=150 Kg/cm2, incluye: excavación, cimbrado con cimbra metálica, colado, vibrado, acabado escobillado, juntas con volteador, curado, descimbrado, material mano de obra y herramienta. | M | 446.07 | 172.94 | 77143.35 | 0.1146%
AJAL.COR.C200 | CONST CORDON DE CONCRETO F'C=200kg/cm2 20x20 cm | M | 509.62 | 160.08 | 81579.97 | 0.1212%
AJAL.BAN.BAN10 | Banqueta de 10 cm de espesor de concreto de F'c=150 Kg/cm2, acabado floteado, incluye: cimbrado, colado, juntas con volteador a cada 1.50 m. curado, descimbrado, materiales, mano de obra, equipo y herramienta. | M2 | 742.23 | 433.72 | 321920 | 0.4783%
AJAL.FIR.10ESC | Firme de 10cm de espesor en rampa de contenedores y personas con capacidades diferentes acabado tipo escobillado antiderrapante , concreto f'c=150 kg/cm2 premezclado. incluye: materiales, mano de obra, equipo y herramienta. | M2 | 21.57 | 408.46 | 8810.48 | 0.013%
EPA121 | TOTAL BASE |  |  |  | 489453.8 | 0.7273%
EPA122 | ADITIVA
AJAL.BAN.GUTI150 | Guarnición tipo I de 15x17x30 cm de concreto premezclado de F'c=150 Kg/cm2, incluye: excavación, cimbrado con cimbra metálica, colado, vibrado, acabado escobillado, juntas con volteador, curado, descimbrado, material mano de obra y herramienta. | M | 195.78 | 172.94 | 33858.19 | 0.0503%
EPA122 | TOTAL ADITIVA |  |  |  | 33858.19 | 0.0503%
EPA12 | TOTAL BANQUETAS Y GUARNICIONES |  |  |  | 523311.99 | 0.7776%
EPA1 | TOTAL CONDOMINIO AMANI |  |  |  | 1517771.77 | 2.255%
EPA | TOTAL P CRNA F1_URBA_DISEÑO DE PRIV E1 CONTRATO 715 |  |  |  | 1517771.77 | 2.255%
TOTAL DEL PRESUPUESTO MOSTRADO SIN IVA: |  |  |  |  | 1517771.77
IVA 16.00% |  |  |  |  | 242843.48
TOTAL DEL PRESUPUESTO MOSTRADO: |  |  |  |  | 1760615.25
(* UN MILLON SETECIENTOS SESENTA MIL SEISCIENTOS QUINCE PESOS 25/100 M.N. *)

## Destajos
GRUPO ROFORB
Cliente: | 0
Concurso No. | LICITACION |  |  | Fecha: | 2025-05-28
Obra: | Presupuestos Residencial Vinte |  |  | Duración: | 0 días naturales
|  |  |  | Inicio Obra: | 2025-09-22
|  |  |  | Fin Obra: | 2026-01-31
Lugar: | Cuernavaca, Morelos, Ciudad de México, Ciudad de México
TOTAL DE MANO DE OBRA DEL PRESUPUESTO
Código | Concepto | Unidad | Cantidad | Pu Mano de Obra | Importe Mano de Obra
EPA | P CRNA F1_URBA_DISEÑO DE PRIV E1 CONTRATO
| 715 |  | 0 |  | 0
EPA1 | CONDOMINIO AMANI
EPA11 | ESTACIONAMIENTO
EPA111 | BASE
PAV.ADO12208 | ADOCRETO COLOR GRAFITO O SIMILAR DE 10X20X8 | M2 | 705.33 | 77.95 | 54980.47
| NO INCLUYE CAMA DE ARENA |  | 0 |  | 0
PAV.ADO28288 | ADOPASTO COLOR CEMENTO NATURAL O SIMILAR | M2 | 1107.02 | 31.69 | 35081.46
| DE 28X28X8 CM NO INCLUYE CAMA DE ARENA |  | 0 |  | 0
EPA111 | TOTAL BASE |  |  |  | 90061.93
EPA112 | ADITIVA
PAV.ADO12208 | ADOCRETO COLOR GRAFITO O SIMILAR DE 10X20X8 | M2 | 815.63 | 77.95 | 63578.36
| NO INCLUYE CAMA DE ARENA |  | 0 |  | 0
PAV.ADO28288 | ADOPASTO COLOR CEMENTO NATURAL O SIMILAR | M2 | 1314.56 | 31.69 | 41658.41
| DE 28X28X8 CM NO INCLUYE CAMA DE ARENA |  | 0 |  | 0
EPA112 | TOTAL ADITIVA |  |  |  | 105236.77
EPA11 | TOTAL ESTACIONAMIENTO |  |  |  | 195298.7
EPA12 | BANQUETAS Y GUARNICIONES
EPA121 | BASE
AJAL.BAN.GUTI150 | Guarnición tipo I de 15x17x30 cm de concreto | M | 446.07 | 25.73 | 11477.38
| premezclado de F'c=150 Kg/cm2, incluye: excavación, |  | 0 |  | 0
| cimbrado con cimbra metálica, colado, vibrado, acabado |  | 0 |  | 0
| escobillado, juntas con volteador, curado, descimbrado, |  | 0 |  | 0
| material mano de obra y herramienta. |  | 0 |  | 0
AJAL.COR.C200 | CONST CORDON DE CONCRETO F'C=200kg/cm2 | M | 509.62 | 15.05 | 7669.78
| 20x20 cm |  | 0 |  | 0
AJAL.BAN.BAN10 | Banqueta de 10 cm de espesor de concreto de F'c=150 | M2 | 742.23 | 132.08 | 98033.74
| Kg/cm2, acabado floteado, incluye: cimbrado, colado, |  | 0 |  | 0
| juntas con volteador a cada 1.50 m. curado, |  | 0 |  | 0
| descimbrado, materiales, mano de obra, equipo y |  | 0 |  | 0
| herramienta. |  | 0 |  | 0
AJAL.FIR.10ESC | Firme de 10cm de espesor en rampa de contenedores y | M2 | 21.57 | 126.47 | 2727.96
| personas con capacidades diferentes acabado tipo |  | 0 |  | 0
| escobillado antiderrapante , concreto f'c=150 kg/cm2 |  | 0 |  | 0
| premezclado. incluye: materiales, mano de obra, equipo y |  | 0 |  | 0
| herramienta. |  | 0 |  | 0
EPA121 | TOTAL BASE |  |  |  | 119908.86
EPA122 | ADITIVA
AJAL.BAN.GUTI150 | Guarnición tipo I de 15x17x30 cm de concreto | M | 195.78 | 25.73 | 5037.42
| premezclado de F'c=150 Kg/cm2, incluye: excavación, |  | 0 |  | 0
| cimbrado con cimbra metálica, colado, vibrado, acabado |  | 0 |  | 0
| escobillado, juntas con volteador, curado, descimbrado, |  | 0 |  | 0
| material mano de obra y herramienta. |  | 0 |  | 0
EPA122 | TOTAL ADITIVA |  |  |  | 5037.42
EPA12 | TOTAL BANQUETAS Y GUARNICIONES |  |  |  | 124946.28
EPA1 | TOTAL CONDOMINIO AMANI |  |  |  | 320244.98
EPA | TOTAL P CRNA F1_URBA_DISEÑO DE PRIV E1 |  |  |  | 320244.98
| CONTRATO 715 |  | 0 |  | 0
TOTAL DEL PRESUPUESTO MOSTRADO SIN IVA: |  |  |  |  | 320244.98
(* TRESCIENTOS VEINTE MIL DOSCIENTOS CUARENTA Y CUATRO PESOS 98/100 M.N. *)

## Matrices
GRUPO ROFORB
Cliente: | 0
Concurso No. | LICITACION |  |  |  | Duración: | 0 días naturales
Obra: | Presupuestos Residencial Vinte |  |  |  | Fecha: | 2025-05-28
[5 empty] | Inicio Obra: | 2025-09-22
[5 empty] | Fin Obra: | 2026-01-31
DOCUMENTO
ART. 45 A.1 RLOPySRM
Lugar: | Cuernavaca, Morelos, Ciudad de México, Ciudad de México
ANALISIS DE PRECIOS UNITARIOS
Código | Concepto | Unidad | P. Unitario | Op. | Cantidad | Importe | %
Partida: | EPA111 | Análisis No.: |  | 10
Análisis: | PAV.ADO12208 |  | M2 |  | 705.33 | 141524.46
ADOCRETO COLOR GRAFITO O SIMILAR DE 10X20X8 NO INCLUYE CAMA DE ARENA
MATERIALES
322-CAN-0101 | ADOCRETO REC DE 8 CM. | M2 | 46.48 | * | 1.05 | 48.8 | 29.93%
SUBTOTAL: | MATERIALES |  |  |  |  | 48.8 | 29.93%
MANO DE OBRA
1A1P | CUADRILLA No 5 (1 ALBAÑIL+1 PEON) | JOR | 0 | 0 | 0
MO011 | PEON | JOR | 730.61 | * | 1 | 730.61 | 0%
MO041 | OFICIAL ALBAÑIL | JOR | 1012.83 | * | 1 | 1012.83 | 0%
MO082 | CABO DE OFICIOS | JOR | 1104.86 | * | 0.1 | 110.49 | 0%
| Importe: |  |  |  |  | 1853.93
| Rendimiento: M2/JOR |  |  |  | 17.0367 | 108.82 | 66.74%
SUBTOTAL: | MANO DE OBRA |  |  |  |  | 108.82 | 66.74%
EQUIPO Y HERRAMIENTA
%MO1 | HERRAMIENTA MENOR | % | 108.82 | * | 0.03 | 3.26 | 1.999%
%MO5 | EQUIPO DE SEGURIDAD | % | 108.82 | * | 0.02 | 2.18 | 1.337%
SUBTOTAL: | EQUIPO Y HERRAMIENTA |  |  |  |  | 5.44 | 3.336%
| (CD) Costo directo |  |  |  |  | 163.06 | 100%
| (CI) INDIRECTOS |  |  |  | 15% | 24.46
| SUBTOTAL1 |  |  |  |  | 187.52
| (CF) FINANCIAMIENTO |  |  |  | 0% | 0
| SUBTOTAL2 |  |  |  |  | 187.52
| (CU) UTILIDAD |  |  |  | 7% | 13.13
| PRECIO UNITARIO (CD+CI+CF+CU) |  |  |  |  | 200.65
(* DOSCIENTOS PESOS 65/100 M.N. *)
Partida: | EPA111 | Análisis No.: |  | 20
Análisis: | PAV.ADO28288 |  | M2 |  | 1107.02 | 419892.69
ADOPASTO COLOR CEMENTO NATURAL O SIMILAR DE 28X28X8 CM NO INCLUYE CAMA DE ARENA
MATERIALES
322-CAN-0201 | ADOPASTO REJILLA 57X37X8 | PZA | 47.6 | * | 5.5 | 261.8 | 84.93%
SUBTOTAL: | MATERIALES |  |  |  |  | 261.8 | 84.93%
MANO DE OBRA
1A1P | CUADRILLA No 5 (1 ALBAÑIL+1 PEON) | JOR | 0 | 0 | 0
MO011 | PEON | JOR | 730.61 | * | 1 | 730.61 | 0%
MO041 | OFICIAL ALBAÑIL | JOR | 1012.83 | * | 1 | 1012.83 | 0%
MO082 | CABO DE OFICIOS | JOR | 1104.86 | * | 0.1 | 110.49 | 0%
| Importe: |  |  |  |  | 1853.93
| Rendimiento: M2/JOR |  |  |  | 41.9062 | 44.24 | 14.35%
SUBTOTAL: | MANO DE OBRA |  |  |  |  | 44.24 | 14.35%
EQUIPO Y HERRAMIENTA
%MO1 | HERRAMIENTA MENOR | % | 44.24 | * | 0.03 | 1.33 | 0.4315%
%MO5 | EQUIPO DE SEGURIDAD | % | 44.24 | * | 0.02 | 0.88 | 0.2855%
SUBTOTAL: | EQUIPO Y HERRAMIENTA |  |  |  |  | 2.21 | 0.717%
| (CD) Costo directo |  |  |  |  | 308.25 | 100%
| (CI) INDIRECTOS |  |  |  | 15% | 46.24
| SUBTOTAL1 |  |  |  |  | 354.49
| (CF) FINANCIAMIENTO |  |  |  | 0% | 0
| SUBTOTAL2 |  |  |  |  | 354.49
| (CU) UTILIDAD |  |  |  | 7% | 24.81
| PRECIO UNITARIO (CD+CI+CF+CU) |  |  |  |  | 379.3
(* TRESCIENTOS SETENTA Y NUEVE PESOS 30/100 M.N. *)
Partida: | EPA112 | Análisis No.: |  | 10
Análisis: | PAV.ADO12208 |  | M2 |  | 815.63 | 163656.16
ADOCRETO COLOR GRAFITO O SIMILAR DE 10X20X8 NO INCLUYE CAMA DE ARENA
MATERIALES
322-CAN-0101 | ADOCRETO REC DE 8 CM. | M2 | 46.48 | * | 1.05 | 48.8 | 29.93%
SUBTOTAL: | MATERIALES |  |  |  |  | 48.8 | 29.93%
MANO DE OBRA
1A1P | CUADRILLA No 5 (1 ALBAÑIL+1 PEON) | JOR | 0 | 0 | 0
MO011 | PEON | JOR | 730.61 | * | 1 | 730.61 | 0%
MO041 | OFICIAL ALBAÑIL | JOR | 1012.83 | * | 1 | 1012.83 | 0%
MO082 | CABO DE OFICIOS | JOR | 1104.86 | * | 0.1 | 110.49 | 0%
| Importe: |  |  |  |  | 1853.93
| Rendimiento: M2/JOR |  |  |  | 17.0367 | 108.82 | 66.74%
SUBTOTAL: | MANO DE OBRA |  |  |  |  | 108.82 | 66.74%
EQUIPO Y HERRAMIENTA
%MO1 | HERRAMIENTA MENOR | % | 108.82 | * | 0.03 | 3.26 | 1.999%
%MO5 | EQUIPO DE SEGURIDAD | % | 108.82 | * | 0.02 | 2.18 | 1.337%
SUBTOTAL: | EQUIPO Y HERRAMIENTA |  |  |  |  | 5.44 | 3.336%
| (CD) Costo directo |  |  |  |  | 163.06 | 100%
| (CI) INDIRECTOS |  |  |  | 15% | 24.46
| SUBTOTAL1 |  |  |  |  | 187.52
| (CF) FINANCIAMIENTO |  |  |  | 0% | 0
| SUBTOTAL2 |  |  |  |  | 187.52
| (CU) UTILIDAD |  |  |  | 7% | 13.13
| PRECIO UNITARIO (CD+CI+CF+CU) |  |  |  |  | 200.65
(* DOSCIENTOS PESOS 65/100 M.N. *)
Partida: | EPA112 | Análisis No.: |  | 20
Análisis: | PAV.ADO28288 |  | M2 |  | 1314.56 | 498612.61
ADOPASTO COLOR CEMENTO NATURAL O SIMILAR DE 28X28X8 CM NO INCLUYE CAMA DE ARENA
MATERIALES
322-CAN-0201 | ADOPASTO REJILLA 57X37X8 | PZA | 47.6 | * | 5.5 | 261.8 | 84.93%
SUBTOTAL: | MATERIALES |  |  |  |  | 261.8 | 84.93%
MANO DE OBRA
1A1P | CUADRILLA No 5 (1 ALBAÑIL+1 PEON) | JOR | 0 | 0 | 0
MO011 | PEON | JOR | 730.61 | * | 1 | 730.61 | 0%
MO041 | OFICIAL ALBAÑIL | JOR | 1012.83 | * | 1 | 1012.83 | 0%
MO082 | CABO DE OFICIOS | JOR | 1104.86 | * | 0.1 | 110.49 | 0%
| Importe: |  |  |  |  | 1853.93
| Rendimiento: M2/JOR |  |  |  | 41.9062 | 44.24 | 14.35%
SUBTOTAL: | MANO DE OBRA |  |  |  |  | 44.24 | 14.35%
EQUIPO Y HERRAMIENTA
%MO1 | HERRAMIENTA MENOR | % | 44.24 | * | 0.03 | 1.33 | 0.4315%
%MO5 | EQUIPO DE SEGURIDAD | % | 44.24 | * | 0.02 | 0.88 | 0.2855%
SUBTOTAL: | EQUIPO Y HERRAMIENTA |  |  |  |  | 2.21 | 0.717%
| (CD) Costo directo |  |  |  |  | 308.25 | 100%
| (CI) INDIRECTOS |  |  |  | 15% | 46.24
| SUBTOTAL1 |  |  |  |  | 354.49
| (CF) FINANCIAMIENTO |  |  |  | 0% | 0
| SUBTOTAL2 |  |  |  |  | 354.49
| (CU) UTILIDAD |  |  |  | 7% | 24.81
| PRECIO UNITARIO (CD+CI+CF+CU) |  |  |  |  | 379.3
(* TRESCIENTOS SETENTA Y NUEVE PESOS 30/100 M.N. *)
Partida: | EPA121 | Análisis No.: |  | 20
Análisis: | AJAL.BAN.GUTI150 |  | M |  | 446.07 | 94923.7
Guarnición tipo I de 15x17x30 cm de concreto premezclado de F'c=150 Kg/cm2, incluye: excavación, cimbrado con cimbra metálica, colado, vibrado, acabado escobillado, juntas con volteador, curado, descimbrado, material mano de obra y herramienta.
MATERIALES
365-VAR-0104 | CIMBRA METALICA PARA PAVIMENTOS HIDRAULICOS | KG | 95 | * | 0.3 | 28.5 | 16.48%
303-ARF-0201 | VARILLA R-42 DEL No. 3, (3/8 Ø), KG, 0.557 KG/M | KG | 20.18 | * | 0.1 | 2.02 | 1.168%
303-ARF-1101 | ALAMBRE RECOCIDO CAL. 16, (1.59 mm Ø), KG, 0.016 KG/M | KG | 22.42 | * | 0.075 | 1.68 | 0.9714%
365-VAR-0106 | REGLA METALICA | PZA | 474.6 | * | 0.001075 | 0.51 | 0.2948%
SUBTOTAL: | MATERIALES |  |  |  |  | 32.71 | 18.91%
MANO DE OBRA
1A1P-U | CUADRILLA No 74 (1 ALBAÑIL + 1 PEON) URBANIZACION | JOR | 0 | 0 | 0
MO-URB-01-2 | PEON (URBANIZACION) | JOR | 730.61 | * | 1 | 730.61 | 0%
MO-URB-04-2 | OFICIAL ALBAÑIL (URBANIZACION) | JOR | 1012.83 | * | 1 | 1012.83 | 0%
MO-URB-10-2 | MANDO INTERMEDIO (URBANIZACION) | JOR | 1104.86 | * | 0.1 | 110.49 | 0%
| Importe: |  |  |  |  | 1853.93
| Rendimiento: M/JOR |  |  |  | 164.0646 | 11.3 | 6.534%
SUBTOTAL: | MANO DE OBRA |  |  |  |  | 11.3 | 6.534%
EQUIPO Y HERRAMIENTA
%MO1 | HERRAMIENTA MENOR | % | 11.3 | * | 0.03 | 0.34 | 0.1966%
%MO5 | EQUIPO DE SEGURIDAD | % | 11.3 | * | 0.02 | 0.23 | 0.133%
SUBTOTAL: | EQUIPO Y HERRAMIENTA |  |  |  |  | 0.57 | 0.3296%
BASICOS
10401-292 | CONCRETO DE F'c=150 KG/CM2. HECHO EN OBRA, T.M.A=19 MM, RESISTENCIA NORMAL | M3 | 0 | 0 | 0
301-ARE-0101 | ARENA DE MINA | M3 | 377 | * | 0.54 | 203.58 | 0%
301-GRA-0401 | GRAVA DE MINA T.M.A. 19 MM Ø (3/4), M3 | M3 | 571.43 | * | 0.64 | 365.72 | 0%
358-AGU-0101 | AGUA DE TOMA | M3 | 174 | * | 0.25 | 43.5 | 0%
302-CEM-0102 | CEMENTO (GRIS) PORTLAND TIPO II PUZOLANICO, TONELADA | TON | 4482.76 | * | 0.31 | 1389.66 | 0%
1A5P | CUADRILLA No 22 (1 ALBAÑIL + 5 PEONES) | JOR | 5218.31 | / | 12 | 434.86 | 0%
%MO1 | HERRAMIENTA MENOR | % | 434.86 | * | 0.03 | 13.05 | 0%
EQREV | REVOLVEDORA P/CONCRETO DE 1 SACO 8 DE HP | HOR | 175.41 | * | 0.5 | 87.71 | 0%
%MO5 | EQUIPO DE SEGURIDAD | % | 434.86 | * | 0.02 | 8.7 | 0%
| Importe: |  |  |  |  | 2546.78
| Volumen: |  |  |  | 0.0504 | 128.36 | 74.22%
SUBTOTAL: | BASICOS |  |  |  |  | 128.36 | 74.22%
| (CD) Costo directo |  |  |  |  | 172.94 | 100%
| (CI) INDIRECTOS |  |  |  | 15% | 25.94
| SUBTOTAL1 |  |  |  |  | 198.88
| (CF) FINANCIAMIENTO |  |  |  | 0% | 0
| SUBTOTAL2 |  |  |  |  | 198.88
| (CU) UTILIDAD |  |  |  | 7% | 13.92
| PRECIO UNITARIO (CD+CI+CF+CU) |  |  |  |  | 212.8
(* DOSCIENTOS DOCE PESOS 80/100 M.N. *)
Partida: | EPA121 | Análisis No.: |  | 30
Análisis: | AJAL.COR.C200 |  | M |  | 509.62 | 100384.95
CONST CORDON DE CONCRETO F'C=200kg/cm2 20x20 cm
MATERIALES
303-ARF-1101 | ALAMBRE RECOCIDO CAL. 16, (1.59 mm Ø), KG, 0.016 KG/M | KG | 22.42 | * | 0.1 | 2.24 | 1.399%
305-M3A-0201 | BARROTE DE PINO DE 3a, DE 1 1/2"x3 1/2"x8' | PZA | 84.5 | * | 0.188 | 15.89 | 9.926%
305-CLA-1301 | CLAVOS PARA MADERA DE 2 1/2" (260 pzas/kg) CAJA DE 25 KG | KG | 23.97 | * | 0.085 | 2.04 | 1.274%
358-AGU-0101 | AGUA DE TOMA | M3 | 174 | * | 0.004 | 0.7 | 0.4372%
359-CMB-0101 | DIESEL | LT | 24.37 | * | 0.12 | 2.92 | 1.824%
365-VAR-0104 | CIMBRA METALICA PARA PAVIMENTOS HIDRAULICOS | KG | 95 | * | 0.25 | 23.75 | 14.84%
SUBTOTAL: | MATERIALES |  |  |  |  | 47.54 | 29.7%
MANO DE OBRA
1A1P | CUADRILLA No 5 (1 ALBAÑIL+1 PEON) | JOR | 0 | 0 | 0
MO011 | PEON | JOR | 730.61 | * | 1 | 730.61 | 0%
MO041 | OFICIAL ALBAÑIL | JOR | 1012.83 | * | 1 | 1012.83 | 0%
MO082 | CABO DE OFICIOS | JOR | 1104.86 | * | 0.1 | 110.49 | 0%
| Importe: |  |  |  |  | 1853.93
| Rendimiento: M/JOR |  |  |  | 1891.7653 | 0.98 | 0.6121%
SUBTOTAL: | MANO DE OBRA |  |  |  |  | 0.98 | 0.6121%
EQUIPO Y HERRAMIENTA
%MO1 | HERRAMIENTA MENOR | % | 0.98 | * | 0.03 | 0.03 | 0.01874%
%MO5 | EQUIPO DE SEGURIDAD | % | 0.98 | * | 0.02 | 0.02 | 0.01249%
SUBTOTAL: | EQUIPO Y HERRAMIENTA |  |  |  |  | 0.05 | 0.03123%
BASICOS
10401-293 | CONCRETO DE F'c=200 KG/CM2. HECHO EN OBRA, T.M.A=19 MM, RESISTENCIA NORMAL | M3 | 0 | 0 | 0
301-ARE-0101 | ARENA DE MINA | M3 | 377 | * | 0.53 | 199.81 | 0%
301-GRA-0401 | GRAVA DE MINA T.M.A. 19 MM Ø (3/4), M3 | M3 | 571.43 | * | 0.64 | 365.72 | 0%
358-AGU-0101 | AGUA DE TOMA | M3 | 174 | * | 0.235 | 40.89 | 0%
302-CEM-0102 | CEMENTO (GRIS) PORTLAND TIPO II PUZOLANICO, TONELADA | TON | 4482.76 | * | 0.35 | 1568.97 | 0%
1A5P | CUADRILLA No 22 (1 ALBAÑIL + 5 PEONES) | JOR | 5218.31 | / | 12 | 434.86 | 0%
%MO1 | HERRAMIENTA MENOR | % | 434.86 | * | 0.03 | 13.05 | 0%
EQREV | REVOLVEDORA P/CONCRETO DE 1 SACO 8 DE HP | HOR | 175.41 | * | 0.5 | 87.71 | 0%
%MO5 | EQUIPO DE SEGURIDAD | % | 434.86 | * | 0.02 | 8.7 | 0%
| Importe: |  |  |  |  | 2719.71
| Volumen: |  |  |  | 0.041 | 111.51 | 69.66%
SUBTOTAL: | BASICOS |  |  |  |  | 111.51 | 69.66%
| (CD) Costo directo |  |  |  |  | 160.08 | 100%
| (CI) INDIRECTOS |  |  |  | 15% | 24.01
| SUBTOTAL1 |  |  |  |  | 184.09
| (CF) FINANCIAMIENTO |  |  |  | 0% | 0
| SUBTOTAL2 |  |  |  |  | 184.09
| (CU) UTILIDAD |  |  |  | 7% | 12.89
| PRECIO UNITARIO (CD+CI+CF+CU) |  |  |  |  | 196.98
(* CIENTO NOVENTA Y SEIS PESOS 98/100 M.N. *)
Partida: | EPA121 | Análisis No.: |  | 40
Análisis: | AJAL.BAN.BAN10 |  | M2 |  | 742.23 | 396120.73
Banqueta de 10 cm de espesor de concreto de F'c=150 Kg/cm2, acabado floteado, incluye: cimbrado, colado, juntas con volteador a cada 1.50 m. curado, descimbrado, materiales, mano de obra, equipo y herramienta.
MATERIALES
305-M3A-0101 | DUELA DE PINO DE 3a DE 3/4x4x8' ( 0.019x0.10x2.44 m) | PZA | 79.42 | * | 0.2 | 15.88 | 3.661%
327-TPY-0203 | TRIPLAY DE PINO DE 12 MM, HOJA DE 1.22x2.44 M. | PZA | 728 | * | 0.05 | 36.4 | 8.393%
303-ARF-0201 | VARILLA R-42 DEL No. 3, (3/8 Ø), KG, 0.557 KG/M | KG | 20.18 | * | 0.05 | 1.01 | 0.2328%
303-ARF-1101 | ALAMBRE RECOCIDO CAL. 16, (1.59 mm Ø), KG, 0.016 KG/M | KG | 22.42 | * | 0.03 | 0.67 | 0.1544%
302-CEM-0202 | CEMENTO BLANCO, TONELADA | TON | 9000 | * | 0.0015 | 13.5 | 3.113%
358-AGU-0201 | AGUA DE PIPA | M3 | 142.6 | * | 0.003 | 0.43 | 0.0991%
365-VAR-0106 | REGLA METALICA | PZA | 474.6 | * | 0.001613 | 0.77 | 0.1775%
305-CLA-1301 | CLAVOS PARA MADERA DE 2 1/2" (260 pzas/kg) CAJA DE 25 KG | KG | 23.97 | * | 0.1 | 2.4 | 0.5533%
307-CON-0202 | CONCRETO PREMEZCLADO F'c=150 KG/CM2, CLASE 2 | M3 | 1645.23 | * | 0.105 | 172.75 | 39.83%
SUBTOTAL: | MATERIALES |  |  |  |  | 243.81 | 56.21%
MANO DE OBRA
1A1P-U | CUADRILLA No 74 (1 ALBAÑIL + 1 PEON) URBANIZACION | JOR | 0 | 0 | 0
MO-URB-01-2 | PEON (URBANIZACION) | JOR | 730.61 | * | 1 | 730.61 | 0%
MO-URB-04-2 | OFICIAL ALBAÑIL (URBANIZACION) | JOR | 1012.83 | * | 1 | 1012.83 | 0%
MO-URB-10-2 | MANDO INTERMEDIO (URBANIZACION) | JOR | 1104.86 | * | 0.1 | 110.49 | 0%
| Importe: |  |  |  |  | 1853.93
| Rendimiento: M2/JOR |  |  |  | 10.0549 | 184.38 | 42.51%
SUBTOTAL: | MANO DE OBRA |  |  |  |  | 184.38 | 42.51%
EQUIPO Y HERRAMIENTA
%MO1 | HERRAMIENTA MENOR | % | 184.38 | * | 0.03 | 5.53 | 1.275%
SUBTOTAL: | EQUIPO Y HERRAMIENTA |  |  |  |  | 5.53 | 1.275%
| (CD) Costo directo |  |  |  |  | 433.72 | 100%
| (CI) INDIRECTOS |  |  |  | 15% | 65.06
| SUBTOTAL1 |  |  |  |  | 498.78
| (CF) FINANCIAMIENTO |  |  |  | 0% | 0
| SUBTOTAL2 |  |  |  |  | 498.78
| (CU) UTILIDAD |  |  |  | 7% | 34.91
| PRECIO UNITARIO (CD+CI+CF+CU) |  |  |  |  | 533.69
(* QUINIENTOS TREINTA Y TRES PESOS 69/100 M.N. *)
Partida: | EPA121 | Análisis No.: |  | 50
Análisis: | AJAL.FIR.10ESC |  | M2 |  | 21.57 | 10841.3
Firme de 10cm de espesor en rampa de contenedores y personas con capacidades diferentes acabado tipo escobillado antiderrapante , concreto f'c=150 kg/cm2 premezclado. incluye: materiales, mano de obra, equipo y herramienta.
MATERIALES
305-M3A-0101 | DUELA DE PINO DE 3a DE 3/4x4x8' ( 0.019x0.10x2.44 m) | PZA | 79.42 | * | 0.138 | 10.96 | 2.683%
305-CLA-1504 | CLAVOS PARA CONCRETO DE 2 1/2 (143 pzas/kg) CAJA DE 20 KG | KG | 60 | * | 0.015 | 0.9 | 0.2203%
358-AGU-0101 | AGUA DE TOMA | M3 | 174 | * | 0.01 | 1.74 | 0.4259%
SUBTOTAL: | MATERIALES |  |  |  |  | 13.6 | 3.329%
MANO DE OBRA
1A1P | CUADRILLA No 5 (1 ALBAÑIL+1 PEON) | JOR | 0 | 0 | 0
MO011 | PEON | JOR | 730.61 | * | 1 | 730.61 | 0%
MO041 | OFICIAL ALBAÑIL | JOR | 1012.83 | * | 1 | 1012.83 | 0%
MO082 | CABO DE OFICIOS | JOR | 1104.86 | * | 0.1 | 110.49 | 0%
| Importe: |  |  |  |  | 1853.93
| Rendimiento: M2/JOR |  |  |  | 14.6869 | 126.23 | 30.9%
SUBTOTAL: | MANO DE OBRA |  |  |  |  | 126.23 | 30.9%
EQUIPO Y HERRAMIENTA
%MO1 | HERRAMIENTA MENOR | % | 126.23 | * | 0.03 | 3.79 | 0.9279%
%MO5 | EQUIPO DE SEGURIDAD | % | 126.23 | * | 0.02 | 2.52 | 0.617%
SUBTOTAL: | EQUIPO Y HERRAMIENTA |  |  |  |  | 6.31 | 1.545%
BASICOS
10401-292 | CONCRETO DE F'c=150 KG/CM2. HECHO EN OBRA, T.M.A=19 MM, RESISTENCIA NORMAL | M3 | 0 | 0 | 0
301-ARE-0101 | ARENA DE MINA | M3 | 377 | * | 0.54 | 203.58 | 0%
301-GRA-0401 | GRAVA DE MINA T.M.A. 19 MM Ø (3/4), M3 | M3 | 571.43 | * | 0.64 | 365.72 | 0%
358-AGU-0101 | AGUA DE TOMA | M3 | 174 | * | 0.25 | 43.5 | 0%
302-CEM-0102 | CEMENTO (GRIS) PORTLAND TIPO II PUZOLANICO, TONELADA | TON | 4482.76 | * | 0.31 | 1389.66 | 0%
1A5P | CUADRILLA No 22 (1 ALBAÑIL + 5 PEONES) | JOR | 5218.31 | / | 12 | 434.86 | 0%
%MO1 | HERRAMIENTA MENOR | % | 434.86 | * | 0.03 | 13.05 | 0%
EQREV | REVOLVEDORA P/CONCRETO DE 1 SACO 8 DE HP | HOR | 175.41 | * | 0.5 | 87.71 | 0%
%MO5 | EQUIPO DE SEGURIDAD | % | 434.86 | * | 0.02 | 8.7 | 0%
| Importe: |  |  |  |  | 2546.78
| Volumen: |  |  |  | 0.103 | 262.32 | 64.22%
SUBTOTAL: | BASICOS |  |  |  |  | 262.32 | 64.22%
| (CD) Costo directo |  |  |  |  | 408.46 | 100%
| (CI) INDIRECTOS |  |  |  | 15% | 61.27
| SUBTOTAL1 |  |  |  |  | 469.73
| (CF) FINANCIAMIENTO |  |  |  | 0% | 0
| SUBTOTAL2 |  |  |  |  | 469.73
| (CU) UTILIDAD |  |  |  | 7% | 32.88
| PRECIO UNITARIO (CD+CI+CF+CU) |  |  |  |  | 502.61
(* QUINIENTOS DOS PESOS 61/100 M.N. *)
Partida: | EPA122 | Análisis No.: |  | 10
Análisis: | AJAL.BAN.GUTI150 |  | M |  | 195.78 | 41661.98
Guarnición tipo I de 15x17x30 cm de concreto premezclado de F'c=150 Kg/cm2, incluye: excavación, cimbrado con cimbra metálica, colado, vibrado, acabado escobillado, juntas con volteador, curado, descimbrado, material mano de obra y herramienta.
MATERIALES
365-VAR-0104 | CIMBRA METALICA PARA PAVIMENTOS HIDRAULICOS | KG | 95 | * | 0.3 | 28.5 | 16.48%
303-ARF-0201 | VARILLA R-42 DEL No. 3, (3/8 Ø), KG, 0.557 KG/M | KG | 20.18 | * | 0.1 | 2.02 | 1.168%
303-ARF-1101 | ALAMBRE RECOCIDO CAL. 16, (1.59 mm Ø), KG, 0.016 KG/M | KG | 22.42 | * | 0.075 | 1.68 | 0.9714%
365-VAR-0106 | REGLA METALICA | PZA | 474.6 | * | 0.001075 | 0.51 | 0.2948%
SUBTOTAL: | MATERIALES |  |  |  |  | 32.71 | 18.91%
MANO DE OBRA
1A1P-U | CUADRILLA No 74 (1 ALBAÑIL + 1 PEON) URBANIZACION | JOR | 0 | 0 | 0
MO-URB-01-2 | PEON (URBANIZACION) | JOR | 730.61 | * | 1 | 730.61 | 0%
MO-URB-04-2 | OFICIAL ALBAÑIL (URBANIZACION) | JOR | 1012.83 | * | 1 | 1012.83 | 0%
MO-URB-10-2 | MANDO INTERMEDIO (URBANIZACION) | JOR | 1104.86 | * | 0.1 | 110.49 | 0%
| Importe: |  |  |  |  | 1853.93
| Rendimiento: M/JOR |  |  |  | 164.0646 | 11.3 | 6.534%
SUBTOTAL: | MANO DE OBRA |  |  |  |  | 11.3 | 6.534%
EQUIPO Y HERRAMIENTA
%MO1 | HERRAMIENTA MENOR | % | 11.3 | * | 0.03 | 0.34 | 0.1966%
%MO5 | EQUIPO DE SEGURIDAD | % | 11.3 | * | 0.02 | 0.23 | 0.133%
SUBTOTAL: | EQUIPO Y HERRAMIENTA |  |  |  |  | 0.57 | 0.3296%
BASICOS
10401-292 | CONCRETO DE F'c=150 KG/CM2. HECHO EN OBRA, T.M.A=19 MM, RESISTENCIA NORMAL | M3 | 0 | 0 | 0
301-ARE-0101 | ARENA DE MINA | M3 | 377 | * | 0.54 | 203.58 | 0%
301-GRA-0401 | GRAVA DE MINA T.M.A. 19 MM Ø (3/4), M3 | M3 | 571.43 | * | 0.64 | 365.72 | 0%
358-AGU-0101 | AGUA DE TOMA | M3 | 174 | * | 0.25 | 43.5 | 0%
302-CEM-0102 | CEMENTO (GRIS) PORTLAND TIPO II PUZOLANICO, TONELADA | TON | 4482.76 | * | 0.31 | 1389.66 | 0%
1A5P | CUADRILLA No 22 (1 ALBAÑIL + 5 PEONES) | JOR | 5218.31 | / | 12 | 434.86 | 0%
%MO1 | HERRAMIENTA MENOR | % | 434.86 | * | 0.03 | 13.05 | 0%
EQREV | REVOLVEDORA P/CONCRETO DE 1 SACO 8 DE HP | HOR | 175.41 | * | 0.5 | 87.71 | 0%
%MO5 | EQUIPO DE SEGURIDAD | % | 434.86 | * | 0.02 | 8.7 | 0%
| Importe: |  |  |  |  | 2546.78
| Volumen: |  |  |  | 0.0504 | 128.36 | 74.22%
SUBTOTAL: | BASICOS |  |  |  |  | 128.36 | 74.22%
| (CD) Costo directo |  |  |  |  | 172.94 | 100%
| (CI) INDIRECTOS |  |  |  | 15% | 25.94
| SUBTOTAL1 |  |  |  |  | 198.88
| (CF) FINANCIAMIENTO |  |  |  | 0% | 0
| SUBTOTAL2 |  |  |  |  | 198.88
| (CU) UTILIDAD |  |  |  | 7% | 13.92
| PRECIO UNITARIO (CD+CI+CF+CU) |  |  |  |  | 212.8
(* DOSCIENTOS DOCE PESOS 80/100 M.N. *)

## Insumos
GRUPO ROFORB
Cliente: | 0
Concurso No: | LICITACION | Fecha: | 2025-05-28 |  | Duración: | 0 días naturales
Obra: | Presupuestos Residencial Vinte
DOCUMENTO
ART. 45 A.II RLOPySRM
Lugar: | Cuernavaca, Morelos |  | Inicio obra: | 2025-09-22 | Fin obra: | 2026-01-31
Ciudad: | Ciudad de México, Ciudad de México
LISTADO DE INSUMOS QUE INTERVIENE EN LA INTEGRACION DE LA PROPUESTA
Código | Concepto | Unidad | Fecha | Cantidad | Precio | Importe | % Incidencia
MATERIALES
301-ARE-0101 | ARENA DE MINA | M3 | 2025-07-08 18:57 | 29.7424 | 377 | 11212.87 | 0.01666%
301-GRA-0401 | GRAVA DE MINA T.M.A. 19 MM Ø | M3 | 2026-01-13 15:42 | 35.4978 | 571.43 | 20284.53 | 0.03014%
| (3/4), M3 |  |  | 0 | 0 | 0 | 0%
302-CEM-0102 | CEMENTO (GRIS) PORTLAND | TON | 2026-05-18 15:22 | 18.03 | 4482.76 | 80824.35 | 0.1201%
| TIPO II PUZOLANICO, TONELADA |  |  | 0 | 0 | 0 | 0%
302-CEM-0202 | CEMENTO BLANCO, TONELADA | TON | 2025-10-08 | 1.1133 | 9000 | 10020.11 | 0.01489%
303-ARF-0201 | VARILLA R-42 DEL No. 3, (3/8 Ø), | KG | 2026-05-18 15:24 | 101.2965 | 20.18 | 2044.16 | 0.003037%
| KG, 0.557 KG/M |  |  | 0 | 0 | 0 | 0%
303-ARF-1101 | ALAMBRE RECOCIDO CAL. 16, | KG | 2026-05-18 15:25 | 121.3676 | 22.42 | 2721.06 | 0.004043%
| (1.59 mm Ø), KG, 0.016 KG/M |  |  | 0 | 0 | 0 | 0%
305-CLA-1301 | CLAVOS PARA MADERA DE 2 | KG | 2025-07-29 09:29 | 117.5407 | 23.97 | 2817.45 | 0.004186%
| 1/2" (260 pzas/kg) CAJA DE 25 KG |  |  | 0 | 0 | 0 | 0%
305-CLA-1504 | CLAVOS PARA CONCRETO DE 2 | KG | 2022-03-14 23:40 | 0.32355 | 60 | 19.41 | 2.884e-05%
| 1/2 (143 pzas/kg) CAJA DE 20 KG |  |  | 0 | 0 | 0 | 0%
305-M3A-0101 | DUELA DE PINO DE 3a DE | PZA | 2026-01-13 16:41 | 151.4227 | 79.42 | 12025.99 | 0.01787%
| 3/4x4x8' ( 0.019x0.10x2.44 m) |  |  | 0 | 0 | 0 | 0%
305-M3A-0201 | BARROTE DE PINO DE 3a, DE 1 | PZA | 2026-05-18 15:28 | 95.8086 | 84.5 | 8095.82 | 0.01203%
| 1/2"x3 1/2"x8' |  |  | 0 | 0 | 0 | 0%
307-CON-0202 | CONCRETO PREMEZCLADO | M3 | 2026-05-05 18:23 | 77.9342 | 1645.23 | 128219.6 | 0.1905%
| F'c=150 KG/CM2, CLASE 2 |  |  | 0 | 0 | 0 | 0%
322-CAN-0101 | ADOCRETO REC DE 8 CM. | M2 | 2026-07-20 15:49 | 1597.008 | 46.48 | 74228.93 | 0.1103%
322-CAN-0201 | ADOPASTO REJILLA 57X37X8 | PZA | 2026-07-22 15:10 | 13318.69 | 47.6 | 633969.64 | 0.942%
327-TPY-0203 | TRIPLAY DE PINO DE 12 MM, | PZA | 2025-10-08 | 37.1115 | 728 | 27017.17 | 0.04014%
| HOJA DE 1.22x2.44 M. |  |  | 0 | 0 | 0 | 0%
358-AGU-0101 | AGUA DE TOMA | M3 | 2026-01-28 19:19 | 15.8071 | 174 | 2750.44 | 0.004087%
358-AGU-0201 | AGUA DE PIPA | M3 | 2026-06-06 22:28 | 2.2267 | 142.6 | 317.53 | 0.0004718%
359-CMB-0101 | DIESEL | LT | 2026-05-18 15:29 | 61.1544 | 24.37 | 1490.33 | 0.002214%
365-VAR-0104 | CIMBRA METALICA PARA | KG | 2026-01-28 18:08 | 319.96 | 95 | 30396.2 | 0.04517%
| PAVIMENTOS HIDRAULICOS |  |  | 0 | 0 | 0 | 0%
365-VAR-0106 | REGLA METALICA | PZA | 2025-10-08 | 1.8872 | 474.6 | 895.67 | 0.001331%
| TOTAL MATERIALES |  |  |  |  | 1049351.26
MANO DE OBRA
MO-URB-01-2 | PEON (URBANIZACION) | JOR | 2025-12-09 18:36 | 77.7296 | 730.61 | 56790.04 | 0.08438%
MO-URB-04-2 | OFICIAL ALBAÑIL | JOR | 2025-12-09 18:36 | 77.7296 | 1012.83 | 78726.89 | 0.117%
| (URBANIZACION) |  |  | 0 | 0 | 0 | 0%
MO-URB-10-2 | MANDO INTERMEDIO | JOR | 2025-12-09 18:36 | 7.773 | 1104.86 | 8588.03 | 0.01276%
| (URBANIZACION) |  |  | 0 | 0 | 0 | 0%
MO011 | PEON | JOR | 2025-12-09 18:36 | 171.91 | 730.61 | 125599.19 | 0.1866%
MO041 | OFICIAL ALBAÑIL | JOR | 2025-12-09 18:36 | 153.4216 | 1012.83 | 155389.97 | 0.2309%
MO082 | CABO DE OFICIOS | JOR | 2025-12-09 18:36 | 17.191 | 1104.86 | 18993.65 | 0.02822%
| TOTAL MANO DE OBRA |  |  |  |  | 444087.77
EQUIPO Y HERRAMIENTA
EQREV | REVOLVEDORA P/CONCRETO | HOR | 2026-07-22 | 27.7327 | 175.41 | 4864.59 | 0.007228%
| DE 1 SACO 8 DE HP |  |  | 0 | 0 | 0 | 0%
| TOTAL EQUIPO Y |  |  |  |  | 4864.59
| HERRAMIENTA |  |  | 0 | 0 | 0 | 0%